## 污水排放口监控点
南京金陵塑胶化工有限公司污染物监控数据
数据类型:日数据 监控点:污水排放口监控点 时间:2022-01-01 00:00:00 至 2022-01-31 23:59:59
监控时间 | 生产设施工况标记 |  | 流量 |  |  | pH |  |  |  | 化学需氧量
| 自动 | 人工 | 累计流量(立方米) | 自动监测设备维护标记 |  | 监测值 | 标准 | 自动监测设备维护标记 |  | 浓度(毫克/升) |  |  |  | 排放量(千克) |  | 自动监测设备维护标记
|  |  |  | 自动 | 人工 |  |  | 自动 | 人工 | 监测值 | 修正值 | 豁免值 | 标准 | 排放量 | 修正排放量 | 自动 | 人工
2022-01-31 | - | - | 0 | 正常(N) | - | 7.26 | 6-9 | 正常(N) | - | 67.2 | - | - | 500 | 0 | - | 正常(N) | -
2022-01-30 | - | - | 0 | 正常(N) | - | 7.28 | 6-9 | 正常(N) | - | 67.2 | - | - | 500 | 0 | - | 正常(N) | -
2022-01-29 | - | - | 0 | 正常(N) | - | 7.32 | 6-9 | 正常(N) | - | 67.2 | - | - | 500 | 0 | - | 正常(N) | -
2022-01-28 | - | - | 149.17 | 正常(N) | - | 7.27 | 6-9 | 正常(N) | - | 71.9 | - | - | 500 | 11.2 | - | 正常(N) | -
2022-01-27 | - | - | 0 | 正常(N) | - | 7.17 | 6-9 | 正常(N) | - | 74.1 | - | - | 500 | 0 | - | 正常(N) | -
2022-01-26 | - | - | 0 | 正常(N) | - | 7.22 | 6-9 | 正常(N) | - | 74.1 | - | - | 500 | 0 | - | 正常(N) | -
2022-01-25 | - | - | 196.65 | 正常(N) | - | 7.22 | 6-9 | 正常(N) | - | 73.9 | - | - | 500 | 14.9 | - | 正常(N) | -
2022-01-24 | - | - | 0 | 正常(N) | - | 6.97 | 6-9 | 正常(N) | - | 72.2 | - | - | 500 | 0 | - | 正常(N) | -
2022-01-23 | - | - | 0 | 正常(N) | - | 7 | 6-9 | 正常(N) | - | 72.2 | - | - | 500 | 0 | - | 正常(N) | -
2022-01-22 | - | - | 0 | 正常(N) | - | 7.11 | 6-9 | 正常(N) | - | 72.2 | - | - | 500 | 0 | - | 正常(N) | -
2022-01-21 | - | - | 190.29 | 正常(N) | - | 7.24 | 6-9 | 正常(N) | - | 76.1 | - | - | 500 | 15.1 | - | 正常(N) | -
2022-01-20 | - | - | 0 | 正常(N) | - | 7.12 | 6-9 | 正常(N) | - | 79.3 | - | - | 500 | 0 | - | 正常(N) | -
2022-01-19 | - | - | 0 | 正常(N) | - | 7.18 | 6-9 | 正常(N) | - | 79.3 | - | - | 500 | 0 | - | 正常(N) | -
2022-01-18 | - | - | 161.14 | 正常(N) | - | 7.11 | 6-9 | 正常(N) | - | 80.2 | - | - | 500 | 13 | - | 正常(N) | -
2022-01-17 | - | - | 0 | 正常(N) | - | 6.64 | 6-9 | 正常(N) | - | 82.1 | - | - | 500 | 0 | - | 正常(N) | -
2022-01-16 | - | - | 0 | 正常(N) | - | 6.62 | 6-9 | 正常(N) | - | 82.1 | - | - | 500 | 0 | - | 正常(N) | -
2022-01-15 | - | - | 0 | 正常(N) | - | 6.8 | 6-9 | 正常(N) | - | 82.1 | - | - | 500 | 0 | - | 正常(N) | -
2022-01-14 | - | - | 176.85 | 正常(N) | - | 7.17 | 6-9 | 正常(N) | - | 79.2 | - | - | 500 | 14 | - | 正常(N) | -
2022-01-13 | - | - | 0 | 正常(N) | - | 7 | 6-9 | 正常(N) | - | 75.6 | - | - | 500 | 0 | - | 正常(N) | -
2022-01-12 | - | - | 0 | 正常(N) | - | 7.09 | 6-9 | 正常(N) | - | 75.6 | - | - | 500 | 0 | - | 正常(N) | -
2022-01-11 | - | - | 178.23 | 正常(N) | - | 7.17 | 6-9 | 正常(N) | 核查比对->质控检查 【备注：该点位2022年1月11日14:00至17:00对COD、PH进行质控样比对，特此报备】 | 114.1 | - | - | 500 | 13.5 | - | 正常(N) | 核查比对->质控检查 【备注：该点位2022年1月11日14:00至17:00对COD、PH进行质控样比对，特此报备】
2022-01-10 | - | - | 0 | 正常(N) | - | 7.02 | 6-9 | 正常(N) | - | 74.5 | - | - | 500 | 0 | - | 正常(N) | -
2022-01-09 | - | - | 0 | 正常(N) | - | 7.09 | 6-9 | 正常(N) | - | 74.5 | - | - | 500 | 0 | - | 正常(N) | -
2022-01-08 | - | - | 0 | 正常(N) | - | 7.18 | 6-9 | 正常(N) | - | 74.5 | - | - | 500 | 0 | - | 正常(N) | -
2022-01-07 | - | - | 179.31 | 正常(N) | - | 7.22 | 6-9 | 正常(N) | - | 75.2 | - | - | 500 | 14.1 | - | 正常(N) | -
2022-01-06 | - | - | 0 | 正常(N) | - | 7.21 | 6-9 | 正常(N) | - | 74.5 | - | - | 500 | 0 | - | 正常(N) | -
2022-01-05 | - | - | 149.07 | 正常(N) | - | 7.15 | 6-9 | 正常(N) | - | 76.9 | - | - | 500 | 11.6 | - | 正常(N) | -
2022-01-04 | - | - | 0 | 正常(N) | - | 7 | 6-9 | 正常(N) | - | 79.2 | - | - | 500 | 0 | - | 正常(N) | -
2022-01-03 | - | - | 0 | 正常(N) | - | 7.03 | 6-9 | 正常(N) | - | 79.2 | - | - | 500 | 0 | - | 正常(N) | -
2022-01-02 | - | - | 0 | 正常(N) | - | 7.08 | 6-9 | 正常(N) | - | 79.2 | - | - | 500 | 0 | - | 正常(N) | -
2022-01-01 | - | - | 0 | 正常(N) | - | 7.11 | 6-9 | 正常(N) | - | 79.2 | - | - | 500 | 0 | - | 正常(N) | -

## 雨水
金陵塑胶-金陵塑胶雨水排口_日历史数据
时间 | 化学需氧量(mg/l) |  |  | 氨氮(mg/l) |  |  | 总磷(mg/l) |  |  | 总氮(mg/l) |  |  | pH | 废水排放量(t)
| 浓度 | 标准 | 排放量(kg) | 浓度 | 标准 | 排放量(kg) | 浓度 | 标准 | 排放量(kg) | 浓度 | 标准 | 排放量(kg)
2022-01-31 00:00:00 | 0.7 | 80 | 0 | 0 | 0 | 0 | 0 | 0 | 0 | 0 | 0 | 0 | 0 | 0
2022-01-30 00:00:00 | 1.4 | 160 | 0 | 0 | 0 | 0 | 0 | 0 | 0 | 0 | 0 | 0 | 0 | 0
2022-01-29 00:00:00 | 1.4 | 160 | 0 | 0 | 0 | 0 | 0 | 0 | 0 | 0 | 0 | 0 | 0 | 0
2022-01-28 00:00:00 | 0.7 | 80 | 0 | 0 | 0 | 0 | 0 | 0 | 0 | 0 | 0 | 0 | 0 | 0
2022-01-27 00:00:00 | 0.67 | 80 | 0 | 0 | 0 | 0 | 0 | 0 | 0 | 0 | 0 | 0 | 0 | 0
2022-01-26 00:00:00 | 0.48 | 80 | 0 | 0 | 0 | 0 | 0 | 0 | 0 | 0 | 0 | 0 | 0 | 0
2022-01-25 00:00:00 | 0.4 | 80 | 0 | 0 | 0 | 0 | 0 | 0 | 0 | 0 | 0 | 0 | 0 | 0
2022-01-24 00:00:00 | 0.72 | 80 | 0 | 0 | 0 | 0 | 0 | 0 | 0 | 0 | 0 | 0 | 0 | 0
2022-01-23 00:00:00 | 0.96 | 80 | 0 | 0 | 0 | 0 | 0 | 0 | 0 | 0 | 0 | 0 | 0 | 0
2022-01-22 00:00:00 | 13.42 | 80 | 0 | 0 | 0 | 0 | 0 | 0 | 0 | 0 | 0 | 0 | 0 | 0
2022-01-21 00:00:00 | 18.7 | 80 | 0 | 0 | 0 | 0 | 0 | 0 | 0 | 0 | 0 | 0 | 0 | 0
2022-01-20 00:00:00 | 18.7 | 80 | 0 | 0 | 0 | 0 | 0 | 0 | 0 | 0 | 0 | 0 | 0 | 0
2022-01-19 00:00:00 | 18.7 | 80 | 0 | 0 | 0 | 0 | 0 | 0 | 0 | 0 | 0 | 0 | 0 | 0
2022-01-18 00:00:00 | 18.7 | 80 | 0 | 0 | 0 | 0 | 0 | 0 | 0 | 0 | 0 | 0 | 0 | 0
2022-01-17 00:00:00 | 18.7 | 80 | 0 | 0 | 0 | 0 | 0 | 0 | 0 | 0 | 0 | 0 | 0 | 0
2022-01-16 00:00:00 | 18.7 | 80 | 0 | 0 | 0 | 0 | 0 | 0 | 0 | 0 | 0 | 0 | 0 | 0
2022-01-15 00:00:00 | 18.7 | 80 | 0 | 0 | 0 | 0 | 0 | 0 | 0 | 0 | 0 | 0 | 0 | 0
2022-01-14 00:00:00 | 18.7 | 80 | 0 | 0 | 0 | 0 | 0 | 0 | 0 | 0 | 0 | 0 | 0 | 0
2022-01-13 00:00:00 | 37.4 | 160 | 0 | 0 | 0 | 0 | 0 | 0 | 0 | 0 | 0 | 0 | 0 | 0
2022-01-12 00:00:00 | 37.4 | 160 | 0 | 0 | 0 | 0 | 0 | 0 | 0 | 0 | 0 | 0 | 0 | 0
2022-01-11 00:00:00 | 11.6 | 80 | 0 | 0 | 0 | 0 | 0 | 0 | 0 | 0 | 0 | 0 | 0 | 0
2022-01-10 00:00:00 | 1.5 | 80 | 0 | 0 | 0 | 0 | 0 | 0 | 0 | 0 | 0 | 0 | 0 | 0
2022-01-09 00:00:00 | 1.5 | 80 | 0 | 0 | 0 | 0 | 0 | 0 | 0 | 0 | 0 | 0 | 0 | 0
2022-01-08 00:00:00 | 1.5 | 80 | 0 | 0 | 0 | 0 | 0 | 0 | 0 | 0 | 0 | 0 | 0 | 0
2022-01-07 00:00:00 | 1.5 | 80 | 0 | 0 | 0 | 0 | 0 | 0 | 0 | 0 | 0 | 0 | 0 | 0
2022-01-06 00:00:00 | 1.5 | 80 | 0 | 0 | 0 | 0 | 0 | 0 | 0 | 0 | 0 | 0 | 0 | 0
2022-01-05 00:00:00 | 3.01 | 80 | 0 | 0 | 0 | 0 | 0 | 0 | 0 | 0 | 0 | 0 | 0 | 0
2022-01-04 00:00:00 | 0.5 | 80 | 0 | 0 | 0 | 0 | 0 | 0 | 0 | 0 | 0 | 0 | 0 | 0
2022-01-03 00:00:00 | 0.5 | 80 | 0 | 0 | 0 | 0 | 0 | 0 | 0 | 0 | 0 | 0 | 0 | 0
2022-01-02 00:00:00 | 0.5 | 80 | 0 | 0 | 0 | 0 | 0 | 0 | 0 | 0 | 0 | 0 | 0 | 0
2022-01-01 00:00:00 | 0.5 | 80 | 0 | 0 | 0 | 0 | 0 | 0 | 0 | 0 | 0 | 0 | 0 | 0

## 废气监控点
南京金陵塑胶化工有限公司污染物监控数据
数据类型:日数据 监控点:废气监控点 时间:2022-01-01 00:00:00 至 2022-01-31 23:59:59
监控时间 | 生产设施工况标记 |  | 流量 |  |  |  | 颗粒物 | [7 empty] | 氧含量(百分比) |  |  | 烟气流速(米/秒) |  |  | 烟气温度(摄氏度) |  |  | 烟气湿度(百分比) |  |  | 烟气压力(千帕)
| 自动 | 人工 | 累计流量(立方米) | 累计修正流量 (立方米) | 自动监测设备维护标记 |  | 浓度(毫克/立方米) |  |  |  | 排放量(千克) |  | 自动监测设备维护标记 |  | 监测值 | 自动监测设备维护标记 |  | 监测值 | 自动监测设备维护标记 |  | 监测值 | 自动监测设备维护标记 |  | 监测值 | 自动监测设备维护标记 |  | 监测值 | 自动监测设备维护标记
[5 empty] | 自动 | 人工 | 实测浓度 | 修正实测浓度 | 豁免实测浓度 | 标准 | 排放量 | 修正排放量 | 自动 | 人工 |  | 自动 | 人工 |  | 自动 | 人工 |  | 自动 | 人工 |  | 自动 | 人工 |  | 自动 | 人工
2022-01-31 | - | 生产设施停机(产生排放特征污染物) | 0 | - | 正常(N) | - | 1.628 | - | - | 20 | 0 | - | 正常(N) | - | 21.091 | 正常(N) | - | 0 | 正常(N) | - | 5.733 | 正常(N) | - | 2.329 | 正常(N) | - | -0.11 | 正常(N) | -
2022-01-30 | - | 生产设施停机(产生排放特征污染物) | 130307.14 | - | 正常(N) | - | 1.643 | - | - | 20 | 0.215 | - | 正常(N) | - | 21.065 | 正常(N) | - | 12.585 | 正常(N) | - | 8.314 | 正常(N) | - | 2.302 | 正常(N) | - | -0.183 | 正常(N) | -
2022-01-29 | - | - | 164579.27 | - | 正常(N) | - | 1.647 | - | - | 20 | 0.271 | - | 正常(N) | - | 21.068 | 正常(N) | - | 15.811 | 正常(N) | - | 7.631 | 正常(N) | - | 2.295 | 正常(N) | - | -0.198 | 正常(N) | -
2022-01-28 | - | - | 164620.195 | - | 正常(N) | - | 1.653 | - | - | 20 | 0.272 | - | 正常(N) | - | 21.077 | 正常(N) | - | 15.854 | 正常(N) | - | 8.279 | 正常(N) | - | 2.311 | 正常(N) | - | -0.201 | 正常(N) | -
2022-01-27 | - | - | 164956.235 | - | 正常(N) | - | 1.661 | - | - | 20 | 0.274 | - | 正常(N) | - | 21.057 | 正常(N) | - | 15.883 | 正常(N) | - | 8.223 | 正常(N) | - | 2.303 | 正常(N) | - | -0.206 | 正常(N) | -
2022-01-26 | - | - | 164134.235 | - | 正常(N) | - | 1.651 | - | - | 20 | 0.271 | - | 正常(N) | - | 21.035 | 正常(N) | - | 15.805 | 正常(N) | - | 8.361 | 正常(N) | - | 2.273 | 正常(N) | - | -0.194 | 正常(N) | -
2022-01-25 | - | - | 163512.705 | - | 正常(N) | - | 1.663 | - | - | 20 | 0.272 | - | 正常(N) | - | 21.052 | 正常(N) | - | 15.764 | 正常(N) | - | 8.67 | 正常(N) | - | 2.286 | 正常(N) | - | -0.191 | 正常(N) | -
2022-01-24 | - | - | 164772.66 | - | 正常(N) | - | 1.663 | - | - | 20 | 0.274 | - | 正常(N) | - | 21.037 | 正常(N) | - | 15.895 | 正常(N) | - | 8.818 | 正常(N) | - | 2.278 | 正常(N) | - | -0.206 | 正常(N) | -
2022-01-23 | - | - | 162839.64 | - | 正常(N) | - | 1.792 | - | - | 20 | 0.292 | - | 正常(N) | - | 21.037 | 正常(N) | - | 15.774 | 正常(N) | - | 10.083 | 正常(N) | - | 2.262 | 正常(N) | - | -0.188 | 正常(N) | -
2022-01-22 | - | - | 161130.72 | - | 正常(N) | - | 1.65 | - | - | 20 | 0.266 | - | 正常(N) | - | 21.039 | 正常(N) | - | 15.7 | 正常(N) | - | 11.779 | 正常(N) | - | 2.263 | 正常(N) | - | -0.176 | 正常(N) | -
2022-01-21 | - | - | 162922.56 | - | 正常(N) | - | 1.892 | - | - | 20 | 0.304 | - | 正常(N) | - | 21.041 | 正常(N) | - | 15.78 | 正常(N) | - | 10.013 | 正常(N) | - | 2.278 | 正常(N) | - | -0.187 | 正常(N) | -
2022-01-20 | - | - | 163312.68 | - | 正常(N) | - | 1.643 | - | - | 20 | 0.268 | - | 正常(N) | - | 21.072 | 正常(N) | - | 15.813 | 正常(N) | - | 9.863 | 正常(N) | - | 2.306 | 正常(N) | - | -0.184 | 正常(N) | -
2022-01-19 | - | - | 160765.62 | - | 正常(N) | - | 1.663 | - | - | 20 | 0.267 | - | 正常(N) | - | 21.046 | 正常(N) | - | 15.712 | 正常(N) | - | 12.571 | 正常(N) | - | 2.296 | 正常(N) | - | -0.18 | 正常(N) | -
2022-01-18 | - | - | 161642.34 | - | 正常(N) | - | 1.655 | - | - | 20 | 0.267 | - | 正常(N) | - | 21.07 | 正常(N) | - | 15.778 | 正常(N) | - | 12.202 | 正常(N) | - | 2.296 | 正常(N) | - | -0.187 | 正常(N) | -
2022-01-17 | - | - | 161967.42 | - | 正常(N) | - | 1.652 | - | - | 20 | 0.268 | - | 正常(N) | - | 21.078 | 正常(N) | - | 15.769 | 正常(N) | - | 11.455 | 正常(N) | - | 2.304 | 正常(N) | - | -0.182 | 正常(N) | -
2022-01-16 | - | - | 161956.16 | - | 正常(N) | - | 1.649 | - | - | 20 | 0.267 | - | 正常(N) | - | 21.072 | 正常(N) | - | 15.781 | 正常(N) | - | 11.676 | 正常(N) | - | 2.305 | 正常(N) | - | -0.179 | 正常(N) | -
2022-01-15 | - | - | 161532.795 | - | 正常(N) | - | 1.651 | - | - | 20 | 0.267 | - | 正常(N) | - | 21.058 | 正常(N) | - | 15.763 | 正常(N) | - | 12.164 | 正常(N) | - | 2.284 | 正常(N) | - | -0.18 | 正常(N) | -
2022-01-14 | - | - | 165978.315 | - | 正常(N) | - | 1.607 | - | - | 20 | 0.267 | - | 正常(N) | - | 21.03 | 正常(N) | - | 15.875 | 正常(N) | - | 6.49 | 正常(N) | - | 2.269 | 正常(N) | - | -0.203 | 正常(N) | -
2022-01-13 | - | - | 165865.5 | - | 正常(N) | - | 1.633 | - | - | 20 | 0.271 | - | 正常(N) | - | 21.063 | 正常(N) | - | 15.964 | 正常(N) | - | 8.089 | 正常(N) | - | 2.307 | 正常(N) | - | -0.208 | 正常(N) | -
2022-01-12 | - | - | 164664.485 | - | 正常(N) | - | 1.647 | - | - | 20 | 0.271 | - | 正常(N) | - | 21.046 | 正常(N) | - | 15.921 | 正常(N) | - | 9.522 | 正常(N) | - | 2.282 | 正常(N) | - | -0.204 | 正常(N) | -
2022-01-11 | - | - | 165189.9 | - | 正常(N) | - | 1.642 | - | - | 20 | 0.271 | - | 正常(N) | - | 21.072 | 正常(N) | - | 15.93 | 正常(N) | - | 8.64 | 正常(N) | - | 2.314 | 正常(N) | - | -0.198 | 正常(N) | -
2022-01-10 | - | - | 162909.775 | - | 正常(N) | - | 1.655 | - | - | 20 | 0.27 | - | 正常(N) | - | 21.059 | 正常(N) | - | 15.862 | 正常(N) | - | 11.458 | 正常(N) | - | 2.29 | 正常(N) | - | -0.188 | 正常(N) | -
2022-01-09 | - | - | 163134.92 | - | 正常(N) | - | 1.654 | - | - | 20 | 0.27 | - | 正常(N) | - | 21.066 | 正常(N) | - | 15.849 | 正常(N) | - | 10.86 | 正常(N) | - | 2.289 | 正常(N) | - | -0.186 | 正常(N) | -
2022-01-08 | - | - | 163953.975 | - | 正常(N) | - | 1.661 | - | - | 20 | 0.272 | - | 正常(N) | - | 21.072 | 正常(N) | - | 15.933 | 正常(N) | - | 10.886 | 正常(N) | - | 2.299 | 正常(N) | - | -0.193 | 正常(N) | -
2022-01-07 | - | - | 164729.83 | - | 正常(N) | - | 1.806 | - | - | 20 | 0.295 | - | 正常(N) | - | 21.064 | 正常(N) | - | 15.987 | 正常(N) | - | 10.476 | 正常(N) | - | 2.301 | 正常(N) | - | -0.204 | 正常(N) | -
2022-01-06 | - | - | 165165.775 | - | 正常(N) | - | 1.66 | - | - | 20 | 0.274 | - | 正常(N) | - | 21.088 | 正常(N) | - | 15.98 | 正常(N) | - | 9.523 | 正常(N) | - | 2.329 | 正常(N) | - | -0.197 | 正常(N) | -
2022-01-05 | - | - | 165795.63 | - | 正常(N) | - | 1.949 | - | - | 20 | 0.323 | - | 正常(N) | - | 21.062 | 正常(N) | - | 15.995 | 正常(N) | - | 8.809 | 正常(N) | - | 2.293 | 正常(N) | - | -0.202 | 正常(N) | -
2022-01-04 | - | - | 163891.405 | - | 正常(N) | - | 1.637 | - | - | 20 | 0.268 | - | 正常(N) | - | 21.08 | 正常(N) | - | 15.964 | 正常(N) | - | 11.517 | 正常(N) | - | 2.311 | 正常(N) | - | -0.194 | 正常(N) | -
2022-01-03 | - | - | 163431.62 | - | 正常(N) | - | 1.626 | - | - | 20 | 0.266 | - | 正常(N) | - | 21.084 | 正常(N) | - | 15.86 | 正常(N) | - | 10.495 | 正常(N) | - | 2.313 | 正常(N) | - | -0.188 | 正常(N) | -
2022-01-02 | - | - | 164573.205 | - | 正常(N) | - | 1.622 | - | - | 20 | 0.267 | - | 正常(N) | - | 21.094 | 正常(N) | - | 15.961 | 正常(N) | - | 10.224 | 正常(N) | - | 2.338 | 正常(N) | - | -0.194 | 正常(N) | -
2022-01-01 | - | - | 164567.485 | - | 正常(N) | - | 1.64 | - | - | 20 | 0.27 | - | 正常(N) | - | 21.091 | 正常(N) | - | 16.023 | 正常(N) | - | 11.379 | 正常(N) | - | 2.316 | 正常(N) | - | -0.194 | 正常(N) | -